## ZESTAWIENIE
KOSZTORYS prac budowlano - instalacyjnych wg projektu
| INWESTYCJA |  | Projekt wykonawczy remontu wnętrz w budynku biurowym przy ul. Szczotkarska 42, 01-382 Warszawa
| INWESTOR |  | Polskie Centrum Akredytacji ul. Szczotkarska 42, 01-382 Warszawa
| JEDNOSTKA PROJEKTOWA: |  | CARBON ARCHITECTURE Sp. z o.o.
Klasyfikacja robót wg. Współnego Słownika Zamówień
45421199-5 Instalowanie drzwi i okien i podobnych elementów 45431200-9 Kładzenie glazury 45440000-3 Roboty malarskie i szklarskie 45450000-6 Roboty budowlane wykończeniowe, pozostałe 45330000-9 Roboty instalacyjne wodno-kanalizacyjne i sanitarne 45310000-3 Roboty instalacyjne elektryczne
| OSOBA PRZYGOTOWUJĄCA KOSZTORYS: |  | Mateusz Januszewski
DATA OPRACOWANIA:
ZESTAWIENIE KOSZTÓW NETTO:
| 1. | DEMONTAŻE
| 2. | ŚCIANY I WYKOŃCZENIA ŚCIAN:
| 3. | STOLARKA DRZWIOWA / ALUMINIOWA / PVC
| 4. | POSADZKI I WYKOŃCZENIA PODŁÓG
| 5. | SUFITY
| 6. | ZABUDOWY / WYPOSAŻENIE:
| 7. | PRACE PORZĄDKOWE I ZABEZPIECZENIA
| 8. | INSTALACJE SANITARNE
| 9. | INSTALACJE ELEKTRYCZNE
| 10. | INSTALACJA LAN
| 11. | INSTALACJA SKD, CCTV:
| 12. | INSTALACJA ODDYMIANIA/ SSP
| 13. | INNE | 0
| 14. | DOKUMENTACJA POWYKONAWCZA
| 15. | KOSZTY KONTRAKTU
|  | SUMA netto: | 0
|  | Podatek VAT: | 0
|  | SUMA brutto: | 0
Słownie:
|  | WYKONAWCA | INWESTOR
|  | …................................. | ….................................
|  | data opracowania | data zatwierdzenia

## Zakres
l.p. | Pozycja | ilość | j.m. | cena | wartość | komentarz
1. | DEMONTAŻE |  |  |  |  | 0
1.1 | Demontaż ścian GK SST B1.1 | 18.805 | m2
1.2 | Demontaż płytek ściennych i podłogowych SST B1.1 | 137.9 | m2
1.3 | Demontaż cokołów gresowych SST B1.1 | 228 | m
1.4 | Demontaż wykładziny dywanowej SST B1.1 | 180 | m2
1.5 | Demontaż urządzeń sanitarnych SST B1.1 | 18 | kpl
1.6 | Demontaż akcesorii łazienkowych/ luster SST B1.1 | 9 | kpl
1.7 | Demontaż ścian giszetowych SST B1.1 | 2 | kpl
1.8 | Demontaż drzwi jednoskrzydłowych SST B1.1 | 57 | szt
1.9 | Demontaż drzwi jednoskrzydłowych EI60 SST B1.1 | 1 | szt
1.10 | Demontaż drzwi dwuszkrzydłowych SST B1.1 | 3 | szt
1.11 | Wykucie otworu drzwiowego gr. 12cm SST B1.1 | 3 | kpl
1.12 | Wykucie otworu drzwiowego gr. 24cm SST B1.1 | 1 | kpl
1.13 | Powiększenie wnęki na skrzynkę rozdzielni SST B1.1 | 4 | kpl
1.14 | Przebicie stropu 25x30 wraz ze wzmocnieniem SST B1.1 | 4 | kpl
1.15 | Demontaż ściany szklanej/ okna wewnetrznego 150x250 SST B1.1 | 1 | szt
1.16 | Demontaż okna zewnętrznego A1 290x240 ślusarka aluminiowa SST B1.1 | 2 | szt
1.17 | Demontaż okna zewnętrznego A2 215x240 ślusarka aluminiowa SST B1.1 | 1 | szt
1.18 | Demontaż okien zewnętrznych 150x150 PVC SST B1.1 | 13 | szt
1.19 | Demontaż okna zewnętrznego 90x120 PVC SST B1.1 | 5 | szt
1.20 | Demontaż okna zewnętrznego 65x105 PVC SST B1.1 | 1 | szt
1.21 | Demontaż okna zewnętrznego 90x112 SST B1.1 | 1 | szt
2. | ŚCIANY I WYKOŃCZENIA ŚCIAN
2.1 | ŚCIANY
2.1.1 | Ściana GK EI 120 gr. 15cm SST B3.5 | 7.42 | m2
2.1.2 | Ściana GK EI 60 gr. 12,5cm SST B3.5 | 18.905 | m2
2.1.3 | Przedścianka GKI instalacyjna SST B3.5 | 18.62 | m2
2.1.4 | Przedścianka GKF instalacyjna SST B3.5 | 12.006 | m2
2.1.5 | Zabudowa GK EI60 przed ścianą z bloczków szklanych SST B3.5 | 3.9 | m2
2.1.6 | Obudowa hydrantu SST B3.5 | 6.24 | m2
2.1.7 | Nadproże pod ścianki GK SST B3.5 | 3.89 | m
2.1.8 | Płyta GK - na froncie szybu windowego - montaż na istniejącym wykończeniu SST B3.5 | 27.2 | m2
2.1.9 | Profile UA SST B3.5 | 54 | mb
2.1.10 | Wzmocnienie pod umywalki wiszące SST B3.5 | 9 | szt
2.1.11 | Listwy aluminiowe C - na przedłużenia opsaki drzwi windy zagłębione w GK SST B3.5 | 31.2 | mb
2.1.12 | Zabudowa otworu drzwiowego do 50cm SST B3.5 | 2 | kpl
2.1.13 | Zabudowa otworu drzwiowego do 200cm SST B3.5 | 4 | kpl
2.1.14 | Dostosowanie i obróbka otworów drzwiowych pod montaż drzwi szklanych SST B3.5 | 47 | kpl
2.1.15 | Uszczelnienie elementów z pustaków szklanych przed przeciekaniem - wymiana uszkodzonych i sposób naprawy do oceny wykonawcy po wykonaniu wizji lokalnej SST B3.5 | 4 | kpl
2.1.16 | Zabetonowanie otworów o powierzchni do 0.1 m2 w stropach i ścianach przy głębokości ponad 10 cm SST B3.5 | 4 | kpl
2.1.17 | Zamurowanie przebić w ścianach z cegieł o grubości ponad 1 ceg. SST B3.5 | 2 | kpl
2.2 | WYKOŃCZENIE ŚCIAN
2.2.1 | Hydroizolacja ścienna pod płytki SST B3.2 | 60.8 | m2
2.2.2 | Licowanie płytek gresowych ze ścianą - toalety SST B3.2 | 80.3 | m
2.2.3 | Szapachlowanie ścian/ punktowe naprawy SST B3.2 | 757.436 | m2
2.2.4 | Obrobka ścian po wymianie stolarki okiennej SST B3.4 | 20 | kpl
2.2.5 | Malowanie ścian, kolor biały RAL 9003 SST B3.4 | 629.08 | m2
2.2.6 | Malowanie ścian, kolor czarny RAL 9004 SST B3.4 | 76.2 | mb
2.2.7 | Malowanie ścian kl. Schodowej, kolor biały RAL 9003 - farba odporna na zniszczczenia SST B3.4 | 480.24 | m2
2.2.8 | Malowanie ścian kl. Schodowej, kolor czarny RAL 9004 - fragmenty SST B3.4 | 15.644 | m2
2.2.9 | Okładzina ścienna, płyta laminowana - ZAKRES STOLARSKI SST B3.2 | 14.4 | m2
2.2.10 | Okładzina ścienna (panel nad drzwiami), płyta laminowana drewnopodobna -SST B3.2 | 14 | szt
2.2.11 | Okładzina ścienna, płyta laminowana drewnopodobna z drzwiczkami umożliwiającymi dostęp - SST B3.2 | 1 | m2
2.2.12 | Dostawa i montaz płytka drewnopodobna, np. Tubądzin Honey Wood Beige STR120x19 SST B3.2 | 46.08 | m2
2.2.13 | Dostawa i montaz płytka ciemny grafir, Tubądzin Grand Cave Grapite 60x60 | 76.32 | m2
2.2.14 | Okładzina ścienna, panele akustyczne PET 1,2cm frezowane, Muraspec Zintra Ecru SST B3.2 | 42.12 | m2
2.2.15 | Tapeta Muraspec Index Black SST B3.2 | 36.66 | m2
2.2.16 | Lustro na dystancie 4cm z podświetleniem LED SST B3.2 | 7.8 | m
2.2.17 | Naklejki na schodach - napisy i znaki kolor czarny SST B3.2 | 8 | szt
2.2.18 | Naklejki przy windzie - napisy i znaki kolor biały SST B3.2 | 9 | szt
2.2.19 | Ścianka giszetowa - płyta kompoztowa HPL, laminat drewnopodobny, h=240cm SST B3.2 | 4.9 | m2
2.2.20 | Foliowanie powierzchni szklanych folią mleczną wg projektu SST B3.2 | 42 | m2
3. | STOLARKA DRZWIOWA I ŚCIANY SZKLANE
3.1 | Dostawa i montaż ścian szklanych EI60 SST B3.5 | 8.1625 | m2
3.2 | Dostawa i montaż drzwi szklanych 90x200 (A) SST B3.5 | 37 | szt
3.3 | Dostawa i montaż drzwi szklanych 100x200 EI30S (B) SST B3.5 | 3 | szt
3.4 | Dostawa i montaż drzwi pełnych 90x200 z podcięciem + panel (wg. zestawienia) (C) SST B3.5 | 8 | szt
3.5 | Dostawa i montaż drzwi pełnych 90x200 EI30 + panel (wg. zestawienia) (D) SST B3.5 | 1 | szt
3.6 | Dostawa i montaż drzwi szklanych w ścianie szklanej 90x265 EI30 (E) SST B3.5 | 1 | szt
3.7 | Dostawa i montaż drzwi szklanych 90x200 EI30S (F) SST B3.5 | 1 | szt
3.8 | Dostawa i montaż drzwi szklane 110x275 EI30S (drzwi podwójne asymetryczne 90+wynik) (G) SST B3.5 | 1 | szt
3.9 | Dostawa i montaż drzwi szklane 100x200, wykładane z siłownikiem i elektrozaczepem (H) SST B3.5 | 1 | szt
3.10 | Dostawa i montaż drzwi pełnych 90x200 EI60 (I) SST B3.5 | 1 | szt
3.11 | Dostawa i montaż drzwi pełnych 80x210 EI30S (J) SST B3.5 | 1 | szt
3.12 | Dostawa i montaż drzwi pełnych 90x200 (K) SST B3.5 | 1 | szt
3.13 | Dostawa i montaż drzwi szklanych elewacyjnych 140x240(drzwi podwójne asymetryczne 90+wynik) (L) SST B3.5 | 1 | szt
3.14 | Dostawa i montaż drzwi szklane 120x210 EI30 (drzwi podwójne asymetryczne 90+wynik) (M) SST B3.5 | 1 | szt
3.15 | Dostawa i montaż drzwi giszetowych razem z systemem kabin WC 80x200 (N) SST B3.5 | 2 | szt
3.16 | Dostawa i montaż drzwi szklane 90x200 EI30 (drzwi istniejące do przeniesienia) (O) SST B3.5 | 1 | szt
3.17 | Dostawa i montaż drzwi pełnych 90x200 EI30S (P) SST B3.5 | 1 | szt
3.18 | Dostawa i montaż drzwi pełnych 80x200 EI60 (R) SST B3.5 | 1 | szt
3.19 | Montaż drzwi pełne z demontażu EI60 (I) - p-1 SST B3.5 | 1 | szt
3.20 | Odboje drzwiowe SST B3.5 | 41 | szt
3.21 | Dostawa i montaż okna zewnętrznego A1 290x240 ślusarka aluminiowa SST B3.5 | 2 | szt
3.22 | Dostawa i montaż okna zewnętrznego A2 215x240 ślusarka aluminiowa SST B3.5 | 1 | szt
3.23 | Dostawa i montaż okien zewnętrznych 150x150 PVC SST B3.5 | 13 | szt
3.24 | Dostawa i montaż okna zewnętrznego 90x120 PVC SST B3.5 | 5 | szt
3.25 | Dostawa i montaż okna zewnętrznego 65x105 PVC SST B3.5 | 1 | szt
3.26 | Dostawa i montaż okna zewnętrznego 90x112 EI60 SST B3.5 | 1 | szt
4. | POSADZKI I WYKOŃCZENIA PODŁÓG
4.1 | Wyrównanie istniejącej wykończonej warstwy posadzki pod LVT, żywicę - wypełnienie fug i nierówności SST B3.3 | 208.75 | m2
4.2 | Wylewka samopoziom do 2cm - wyrównanie poziomu posadzki pod wykładzinę dywanową/LVT (pom biurowe) SST B3.3 | 124.3 | m2
4.3 | Hydroizolacja podłogowa SST B3.3 | 24.4 | m2
4.4 | Wykonanie posadzki z żywicy wraz z cokołem, np. Meteor, kolor ciemny szary - hol windowy, korytarz SST B3.3 | 32.55 | m2
4.5 | Wykonanie posadzki z żywicy wraz z cokołem, np. Meteor, kolor ciemny szary - schody SST B3.3 | 44.2 | m2
4.6 | Pas 1-2cm na krawędzaich schodów, kolor jasnoszary | 90 | m
4.7 | Dostawa i montaż płytka Tubądzin Grand Cave Graphite 60x60 SST B3.3 | 24.4 | m2
4.8 | Dostawa i montaż wykładzina LVT Forbo Allura Honey Elegant Oak, 120x20 SST B3.3 | 180 | m2
4.9 | Dostawa i montaż wykładziny Ege Reform Construction Concrete Kight Brown 96x96 SST B3.3 | 62.9 | m2
4.10 | Cokół - listwa PCV 5cm z wypełnieniem wykładziną dywanową lub LVT SST B3.3 | 258.9 | m
4.11 | Kanały kablowe w posadzce (przeniesienie okablowania i uzupełninie o HDMI SST B2.2 | 35 | m
5. | SUFITY
5.1 | Zabudowa GK EI60 nad klapą dymową - poddasze SST B3.5 | 21 | m2
5.2 | Sufit GK SST B3.5 | 8.8 | m2
5.3 | Obudowa GK kanału kablowego + półka z paskiem LED SST B3.5 | 180 | m
5.4 | Rewizje w obudowie kanału SST B3.5 | 58 | szt
5.5 | Szapachlowanie sufitu/ punktowe naprawy SST B3.5 | 307.248 | m2
5.6 | Malowanie sufitu, kolor biały SST B3.4 | 384.06 | m2
5.7 | Malowanie sufitu, kolor czarny SST B3.4 | 151.48 | m2
5.8 | Sufit z paneli akustycznych PET 1,2cm frezowanych, Muraspec Zintra Ecru SST B3.5 | 34.3 | m2
5.9 | Sufit ozdobny z siatki cięto-ciągnionej SST B3.5 | 13.9 | m2
5.10 | Sufit listwowy drewniany, listwy kubiczne typ PPU55-30 TA1, rozstaw 100, Barwa System SST B3.5 | 23.8 | m2
5.11 | Dodanie belki poprzecznej między istniejącymi belkami więżby dachowej dla podstawy klapy dymowej SST B3.5 | 1 | kpl
5.12 | Montaż systemu kołnierza hydroizolacyjnego na połączeniu dachu z blachy trapezowej ze ścianą klapy dymowej SST B3.5 | 1 | kpl
6. | ZABUDOWY / WYPOSAŻENIE
6.1 | ZABUDOWY MEBLOWE
6.1.1 | Zabudowa DETAL 01 - lada recepcyjna Montaż i dostawa klapy dymowej (pow. czynna 16,2m2) na wymiar do montaży w istniejącej więźbiej SST B3.5 | 1 | kpl
6.1.2 | DETAL 01 - Logo dibond lakierowane na kolor ral SST B3.5 | 1 | kpl
6.1.3 | Zabudowa DETAL 02 - szafa SST B3.5 | 1 | kpl
6.1.4 | DETAL 02 - Logo dibond lakierowane na kolor ral SST B3.5 | 1 | kpl
6.1.5 | Zabudowa DETAL 03 - siedzisko SST B3.5 | 1 | kpl
6.1.6 | Zabudowa DETAL 04 - zabudowa xero SST B3.5 | 3 | kpl
6.1.7 | Zabudowa DETAL 05 - zabudowa skrzynki SST B3.5 | 4 | kpl
6.1.8 | Zabudowa DETAL 06 - zabudowa sekretariat SST B3.5 | 1 | kpl
6.1.9 | Lodówka pod blatowa Electrolux LXB2AE82S SST B3.5 | 1 | kpl
6.1.10 | Zabudowa DETAL 07 - szafa prezes SST B3.5 | 1 | kpl
6.1.11 | Zabudowa DETAL 08 - szafa zastępca prezesa SST B3.5 | 1 | kpl
6.2 | WYPOSAŻENIE TOALET
6.2.1 | Dostawa i montaż: Geberit iCon Umywalka ścienna podwójna z otworem na baterię Nr. Kat. 124120000 SST B2.1 | 1 | szt
6.2.2 | Dostawa i montaż: Geberit iCon Umywalka ścienna pojedyncza z otworem na baterię Nr. Kat. 124060600 SST B2.1 | 7 | szt
6.2.3 | Dostawa i montaż: Wisząca miska WC Geberit Selnova Square, lejowa Nr. Kat. 500.270.01.5 SST B2.1 | 9 | szt
6.2.4 | Dostawa i montaż: Deska sedesowa Geberit Selnova Square, mocowanie od dołu Nr. Kat 500.332.01.1 SST B2.1 | 9 | szt
6.2.5 | Dostawa i montaż: GROHE SKATE COSMOPOLITAN - PRZYCISK URUCHAMIAJĄCY DO SPŁUCZKI PODTYNKOWEJ pion/poziom Nr. Kat 38732000 SST B2.1 | 9 | szt
6.2.6 | Dostawa i montaż: GROHE RAPID SL PROJECT STELAŻ PODTYNKOWY DO WC; WYSOKOŚĆ INSTALACJI 1,13 M Nr. Kat 38840000 SST B2.1 | 9 | szt
6.2.7 | Dostawa i montaż: Grohe, RAPID SL KĄTOWNIK ŚCIENNY Nr. Kat 3855800M SST B2.1 | 9 | szt
6.2.8 | Dostawa i montaż: ADAPTER 4,5 L DO SPŁUCZKI GD2 Nr. Kat. 42333000 SST B2.1 | 9 | szt
6.2.9 | Dostawa i montaż: GROHE EUROSMART BATERIA UMYWALKOWA, ROZMIAR S Nr. Kat. 23980003 SST B2.1 | 9 | szt
6.2.10 | Dostawa i montaż: Grohe, Syfon umywalkowy 1 1/4" Numer produktu: 28912000 SST B2.1 | 9 | szt
6.2.11 | Dostawa i montaż: Dozownik mydła S1 TORK 560008 BLACK 1l SST B3.5 | 9 | szt
6.2.12 | Dostawa i montaż: Podajnik na ręczniki, H1 Tork Matic 551008 Black SST B3.5 | 8 | szt
6.2.13 | Dostawa i montaż: Dozownik papieru toaletowego T2 Tork 555008 Czarny SST B3.5 | 9 | szt
6.2.14 | Dostawa i montaż: Szczotka do WC, czarna SST B3.5 | 9 | szt
6.2.15 | Dostawa i montaż: Kosz otwierany z przyciskiem pedałowymy, Tork czarny SST B3.5 | 9 | szt
6.2.16 | Dostawa i montaż: Kosz na śmieci montowany na ścianie, 50L TORK B1 563008 BLACK SST B3.5 | 8 | szt
6.2.17 | Dostawa i montaż: Merida,Wieszak z mosiądzu chromowanego pojedynczy, NOSOROŻEC, SYMBOL: MHW30, wykończenie stal matowa lub TORK czarny SST B3.5 | 8 | szt
6.3 | MEBLE RUCHOME (SZCZEGÓŁY MATERIAŁOWE I WYMIARY W OSOBNYM ZESTAWIENIU - MEBLE RUCHOME)
6.3.1 | krzesło biurowe , oparcie siatkowe, mechanizm Synchro, funkcja wysuwu siedziska, funkcja pochylenia siedziska, funkcja ruchu siedziska na boki, zagłówek SST B3.5 | 3 | szt
6.3.2 | Kanał kablowy pojedynczy, czarny SST B3.5 | 3 | szt
6.3.3 | Przepust kablowy prostokątny, czarny SST B3.5 | 3 | szt
6.3.4 | Kontener biurkowy, Szerokość: 43 cm Głębokość: 80 cm Wysokość: 62.3 cm SST B3.5 | 3 | szt
6.3.5 | biurko 160x80x74 SST B3.5 | 2 | szt
6.3.6 | Szafka 110,7x38xh110,7 cm SST B3.5 | 1 | szt
6.3.7 | Fotel Sofa 1,5-osobowy - prawa SST B3.5 | 1 | szt
6.3.8 | Biurko z szafką 200x90x76/77cm SST B3.5 | 2 | szt
6.3.9 | szafka do biurka 150x50x50cm SST B3.5 | 2 | szt
6.3.10 | fotel biurowy zarządu, obrotowe, oparcie wysokie, tapicerka skórzana czarna SST B3.5 | 2 | szt
6.3.11 | Stół do spotkań 240x110x74 cm SST B3.5 | 1 | szt
6.3.12 | krzesło do stołu spotkań SST B3.5 | 8 | szt
6.3.13 | Stolik Dąb czarny 80x74 SST B3.5 | 1 | szt
6.3.14 | Stolik dąb 80x74 SST B3.5 | 1 | szt
6.3.15 | fotel do stolika kawowego w obudowie drewnianej SST B3.5 | 2 | szt
6.3.16 | fotel do stolika kawowego tapicerowany SST B3.5 | 3 | szt
6.3.17 | Regał 328,5x38xh219,6 cm SST B3.5 | 1 | szt
7. | PRACE PORZĄDKOWE I ZABEZPIECZENIA
7.1 | Sprzątanie po zakończeniu SST B1.1 | 535 | m2
7.2 | Zabezpieczenia posadzek w trakcie prowadzenia robót SST B1.1 | 535 | m2
7.3 | Zabezpieczenia drzwi, elewacji, wyposażenia, dróg transportowych/ windy SST B1.1 | 1 | kpl.
7.4 | Zabezpieczenie mebli ruchomych (w tym relokacja) na czas prac SST B1.1 | 1 | kpl
7.5 | Transporty materiałów SST B1.1 | 1 | kpl.
7.6 | Wywóz i utylizacja demontaży, spadów materiałowych, opakowań SST B1.1 | 16 | kpl.
8. | INSTALACJE SANITARNE
8.1 | Demontaże
8.1.1 | Demontaż rurociągu stalowego ocynkowanego o śr. 25 mm SST B2.1 | 40 | m
8.1.2 | Demontaż hydrantu ściennego o śr. 25 mm SST B2.1 | 5 | szt.
8.1.3 | Demontaż skrzynki hydrantowej ściennej SST B2.1 | 5 | szt.
8.1.4 | Demontaż węża hydrantowego gumowego lub parcianego SST B2.1 | 5 | szt.
8.2 | Montaż instalacji pożarowej
8.2.1 | Montaż i dostawa klapy dymowej (pow. czynna 1,62m2) na wymiar (ok. 100x200cm) do montażu w istniejącej więźbie SST B2.1 | 1 | kpl
8.2.2 | Rurociągi stalowe ocynkowane o śr.nominalnej 25 mm o połączeniach gwintowanych, w samoczynnych sieciach przeciwpożarowych SST B2.1 | 10 | m
8.2.3 | Rurociągi stalowe ocynkowane o śr.nominalnej 32 mm o połączeniach gwintowanych, w samoczynnych sieciach przeciwpożarowych SST B2.1 | 3.5 | m
8.2.4 | Rurociągi stalowe ocynkowane o śr.nominalnej 50 mm o połączeniach gwintowanych, w samoczynnych sieciach przeciwpożarowych SST B2.1 | 25 | m
8.2.5 | Dodatki za podejścia dopływowe w rurociągach stalowych do zaworów czerpalnych, baterii, mieszaczy, hydrantów itp. o połączeniu sztywnym o śr. nominalnej 25 mm SST B2.1 | 5 | szt.
8.2.6 | Zawór hydrantowy o śr. nominalnej 25 mm montowany na ścianie - montaż SST B2.1 | 5 | szt.
8.2.7 | Szafka hydrantowa z wyposażeniem, zawór hydrantowy fi 25mm, prądownica, wąż półsztywny o dł. 30m SST B2.1 | 5 | kpl.
8.2.8 | Płukanie instalacji wodociągowej w budynkach mieszkalnych SST B2.1 Krotność = 2 | 38.5 | m
8.2.9 | Próba szczelności instalacji wodociągowych z rur żeliwnych, stalowych i miedzianych w budynkach mieszkalnych (rurociąg o śr. do 65 mm) SST B2.1 | 38.5 | m
8.2.10 | Zawór elektromagnetyczny typ EV 220B Dn32 z cewką BB (IP65) SST B2.1 | 1 | szt.
8.2.11 | Czujnik przepływu- łopatkowy, typ FQS-030G z przyłączem gwintowym R 1 cal, styki SPDT: IP20 SST B2.1 | 1 | szt.
8.2.12 | Zawór kulowy ze spustem GW/GW do wody fi 3/4" SST B2.1 | 2 | szt.
8.2.13 | Izolacja rurociągów o śr. zewnętrznej 25 mm otulinami Armaflex o grubości 6 mm SST B2.1 | 10 | m
8.2.14 | Izolacja rurociągów o śr. zewnętrznej 32 mm otulinami Armaflex o grubości 6 mm SST B2.1 | 3.5 | m
8.2.15 | Izolacja rurociągów o śr. zewnętrznej 50 mm otulinami Armaflex o grubości 9 mm SST B2.1 | 2.5 | m
8.2.16 | Przebicie otworów o powierzchni do 0.05 m2 w elementach z betonu żużlowego o grubości do 30 cm - przebicia przez stropy SST B2.1 | 4 | szt.
8.2.17 | Przebicie otworów w ścianach z cegieł o grubości 2 ceg. na zaprawie cementowo-wapiennej SST B2.1 | 2 | szt.
8.2.18 | Wykonanie otworu na klapę dymową w dachu, 100x200cm wraz z obróbką blacharską SST B2.1 | 1 | kpl
8.2.19 | Przejścia p.poż rur przez ściany i stropy o ognioodporności EI60 SST B2.1 | 4 | szt.
8.3 | INSTALACJA WOD.-KAN.
8.3.1 | Demontaże
8.3.2 | Demontaż rurociągu z PVC o śr. do 50 mm na ścianach budynku SST B2.1 | 15 | m
8.3.3 | Demontaż rurociągu z PVC o śr. 75-110 mm na ścianach budynku SST B2.1 | 30 | m
8.3.4 | Demontaż podejścia odpływowego z rur z PVC o śr. 50 mm SST B2.1 | 9 | szt.
8.3.5 | Demontaż podejścia odpływowego z rur z PVC o śr. 110 mm SST B2.1 | 9 | szt.
8.3.6 | Montaż instalacji w-k
8.3.7 | Wymiana podejścia dopływowego do zaworu czerpalnego, baterii lub płuczki ustępowej o połączeniu elastycznym metalowym SST B2.1 | 27 | szt.
8.3.8 | Rurociągi z tworzyw sztucznych (PP) o śr. zewnętrznej 20 mm o połączeniach zgrzewanych, na ścianach w budynkach mieszkalnych SST B2.1 | 25 | m
8.3.9 | Rurociągi z tworzyw sztucznych (PP) o śr. zewnętrznej 20 mm o połączeniach zgrzewanych, na ścianach w budynkach mieszkalnych - STABI SST B2.1 | 25 | m
8.3.10 | Płukanie instalacji wodociągowej w budynkach mieszkalnych SST B2.1 Krotność = 2 | 50 | m
8.3.11 | Próba szczelności instalacji wodociągowych z rur z tworzyw sztucznych - próba zasadnicza (pulsacyjna) SST B2.1 | 1 | prob .
8.3.12 | Próba szczelności instalacji wodociągowych z rur z tworzyw sztucznych - dodatek w budynkach mieszkalnych (rurociąg o śr. do 63 mm) SST B2.1 | 50 | m
8.3.13 | Zawory przelotowe i zwrotne instalacji wodociągowych z rur z tworzyw sztucznych o śr. nominalnej 15 mm SST B2.1 | 27 | szt.
8.3.14 | Izolacja rurociągów o śr. zewnętrznej 20 mm otulinami Armaflex o grubości 13 mm SST B2.1 | 25 | m
8.3.15 | Izolacja rurociągów o śr. zewnętrznej 20 mm otulinami Armaflex o grubości 19 mm SST B2.1 | 25 | m
8.3.16 | Rurociągi kanalizacyjne z PVC o śr. 110 mm na ścianach w budynkach mieszkalnych o połączeniach wciskowych niskoszumowe SST B2.1 | 30 | m
8.3.17 | Rurociągi kanalizacyjne z PVC o śr. 50 mm na ścianach w budynkach mieszkalnych o połączeniach wciskowych SST B2.1 | 10 | m
8.3.18 | Czyszczaki z PVC kanalizacyjne o śr. 110 mm o połączeniach wciskowych niskoszumowe SST B2.1 | 2 | szt.
8.3.19 | Rura wywiewna kompletna (z kominkiem, daszkiem i dołącznikiem) z PVC fi 110/160mm SST B2.1 | 1 | szt.
8.3.20 | Dodatki za wykonanie podejść odpływowych z PVC o śr. 50 mm o połączeniach wciskowych SST B2.1 | 7 | szt.
8.3.21 | Dodatki za wykonanie podejść odpływowych z PVC o śr. 110 mm o połączeniach wciskowych SST B2.1 | 9 | szt.
8.3.22 | Wstawienie trójnika z PVC o śr. 110 mm z uszczelnieniem uszczelkami gumowymi SST B2.1 | 2 | szt.
8.3.23 | Przejścia p.poż rur przez ściany i stropy o ognioodporności EI60 SST B2.1 | 3 | szt.
8.3.24 | Przegrody ogniowe dla rur o śr. zewn. 110 mm SST B2.1 | 1 | szt.
8.3.25 | Izolacja rurociągów o śr. zewnętrznej 50 mm otulinami Tubolit DG Plus o grubości 25 mm SST B2.1 | 4 | m
8.3.26 | Izolacja rurociągów o śr. zewnętrznej 110 mm otulinami Tubolit DG Plus o grubości 25 mm SST B2.1 | 2 | m
8.4 | INSTALACJA WENTYLACJI
8.4.1 | Demontaż wentylatorów ściennych SST B2.1 | 7 | szt.
8.4.2 | Wentylator z czujnikiem wilgoci i opóźnieniem czasowym EBB-N 170N HT - montaż SST B2.1 | 8 | szt.
8.4.3 | Dostawa i montaż kratki HKS 525x75 SST B2.1 | 16 | szt.
9. | INSTALACJE ELEKTRYCZNE
9.1 | Niezbędne demontaże SST B2.2 | 1 | kpl
9.2 | Dostawa i montaż rozdzielnicy RPOŻ SST B2.2 | 1 | kpl
9.3 | Przebudowa rozdzielnicy R_01 SST B2.2 | 1 | kpl
9.4 | Przebudowa rozdzielnicy RADM SST B2.2 | 1 | kpl
9.5 | Dostawa i montaż rozdzielnicy RP0 SST B2.2 | 1 | kpl
9.6 | Dostawa i montaż rozdzielnicy RP1 SST B2.2 | 1 | kpl
9.7 | Dostawa i montaż rozdzielnicy RP2 SST B2.2 | 1 | kpl
9.8 | Dostawa i montaż rozdzielnicy RP3 SST B2.2 | 1 | kpl
9.9 | Dostawa i montaż układu PWP Cerbex wraz z okablowaniem SST B2.2 | 1 | kpl
9.10 | Dostawa i montaż okablowania WLZ SST B2.2 | 1 | kpl
9.11 | Dostawa, montaż i uruchomienie centrali monitoringu opraw wraz z okablowaniem monitorującym SST B2.2 | 1 | kpl
9.12 | Dostawa i Montaż łącznika jednobiegunowy podtynkowy IP20/ Łącznik świecznikowy podtynkowy IP20 - Simon 54 Premium SST B2.2 | 18 | szt
9.13 | Dostawa i montaż zasilaczy Mean Well RSP-300 IP20 SST B2.2 | 6 | szt
9.14 | Okablowanie zasilające N2XH-J SST B2.2 | 1 | kpl
9.15 | Dostawa i Montaż czujnika ruchu SST B2.2 | 19 | szt.
9.16 | Naprawa/wykonanie przejść ppoż SST B2.2 | 1 | kpl
9.17 | Materiały montażowe SST B2.2 | 1 | szt.
9.18 | Pomiary elektryczne SST B2.2 | 1 | szt.
9.19 | Rysunki warsztatowe SST B2.2 | 1 | szt.
9.20
9.21 | OPRAWY OŚWIETLENIOWE
9.22 | L1 oprawa, dostawa i montaż, kwadrat 60x60 26W 2300lm 4000K, zwieszana pod siatką, czarna SST B2.2 | 6 | kpl
9.23 | 'L2-1 oprawa, dostawa i montaż, kwadrat 61x61 28W, 4000K, natynkowa, czarna SST B2.2 | 27 | kpl
9.24 | 'L2-2 oprawa, dostawa i montaż, kwadrat 61x61 68W, 4000K, natynkowa, czarna SST B2.2 | 17 | kpl
9.25 | 'L2-2 oprawa, dostawa i montaż, kwadrat 61x61 68W, 4000K, zwieszana, czarna SST B2.2 | 1 | kpl
9.26 | L3 oprawa, dostawa i montaż, kwadrat 89x89 76W, czarna, natynkowa SST B2.2 | 1 | kpl
9.27 | L4 lampa/profil(czarny) Led w recepcji, 3m, LED 8W/m, nastropowe, zaślepki, zasilacze, osłona SST B2.2 | 2 | kpl
9.28 | L5 oprawa, dostawa i montaż, 23x23 18W kwadrat natynkowy ,IP44, czarny SST B2.2 | 28 | kpl
9.29 | L6 oprawa, dostawa i montaż, liniowa 120cm, czarny, natynkowa SST B2.2 | 1 | kpl
9.30 | L6-1 oprawa, dostawa i montaż, prostokąt 86x201, czarny, zwieszana SST B2.2 | 1 | kpl
9.31 | L6-2, L6-4 oprawa, dostawa i montaż, liniowa 120cm, 31W czarny, zwieszana SST B2.2 | 6 | kpl
9.32 | L6-3 oprawa, dostawa i montaż, liniowa250cm, 45W czarny, zwieszana SST B2.2 | 1 | szt
9.33 | L7 oprawa, dostawa i montaż, kinkiet liniowy LED 56cm 17W biały SST B2.2 | 2 | szt
9.34 | Dostawa i montaż profili LED, SST B2.2 | 1 | kpl
9.35 | Dostawa i montaż opraw oświetleniowych EW SST B2.2 | 13 | szt.
9.36 | Dostawa i montaż opraw oświetleniowych AW SST B2.2 | 33 | szt.
10. | INSTALACJA OKABLOWANIA STRUKTURALNEGO
10.1 | Udrożnienie tras kablowych - demontaż i utylizacja zbędnego okablowania SST B2.2 | 1 | kpl
10.2 | Peszel / rurki instalacyjne bezhalogenowe + system montażowy SST B2.2 | 200 | mb
10.3 | Koryta metalowe + osprzęt montażowy SST B2.2 | 68 | mb
10.4 | Scienny uchwyt gniazd RJ45 z polem opisowym SST B2.2 | 6 | szt
10.7 | Schrack Metalowy organizer pionowy z uchylnymi drzwiczkami, 2 szt. SST B2.2 | 1 | szt
10.8 | Schrack Kabel U/FTP kat.6a, 4x2xAWG23, 500Mhz, LS0H, [ CPR: B2ca ] SST B2.2 | 1800 | mb
10.9 | Schrack Moduł keystone RJ45, kat. 6a 10GB PoE+, STP SST B2.2 | 68 | szt
10.10 | Schrack RJ45 wtyk kat. 6a STP, beznarzędziowy, do drutu, prosty SST B2.2 | 30 | szt
10.11 | Schrack 19" panel krosowy 24-porty (SFA)(SFB), niewyposazony, 1U, SST B2.2 | 3 | szt
10.12 | Schrack Adapter gniazd RJ45 z polem opisowym SST B2.2 | 20 | szt
10.13 | Schrack Panel 19" organizer grzebieniowy z pokrywą, 1U, SST B2.2 | 3 | szt
10.14 | Schrack Kompletna obudowa natynkowa dla modułu keystone Toolless SST B2.2 | 4 | szt
10.15 | Access Point Spohos Wi-Fi 6 - 802.11ax - 5.37Gbps 1 port 5Gbit + 1 port 1Gbit + 1 port SFP 5Gbit Zasilany PoE++ Wewnętrzny SST B2.2 | 4 | szt
10.16 | Zarządzalny Switch L2 24 porty 1Gbit + 4 porty Uplink SFP+ 10Gbit 24 porty PoE+ (370W max) Rack SST B2.2 | 3 | szt
10.17 | Zasilacz awaryjny UPS RACK typu ONLINE 2KVA (2000VA) 1600W 4x 7AH do szafy rack AVIZIO POWER - AVIZIO POWER SST B2.2 | 1 | szt
10.18 | Zarządzalna listwa zasilająca 5 x IEC C13 + 3 x CEE 7/5 PZZ-5C13-3EU SST B2.2 | 1 | szt
10.19 | Ewimar - 8 kanałowe zabezpieczenie sieci LAN z pasywnym wprowadzaniem PoE, PTF-58R- EXT/InPoE/P SST B2.2 | 1 | szt
10.20 | HILTI Masa uszczelniająca ppoż. CP673 SST B2.2 | 1 | kpl
10.21 | Materiały eksploatacyjne (taśmy, opaski, kołki, itp.) SST B2.2 | 1 | kpl
10.22 | Testy certyfikacyjne okablowania miernikiem FLUKE SST B2.2 | 1 | kpl
|  | 0 | kpl
11. | INSTALACJA SKD, CCTV
11.1 | INSTALACJA SKD
11.1.1 | Kontroler dostępu MC16-PAC-ST-1-KIT NEW SST B2.2 | 2 | szt.
11.1.2 | Kontroler dostępu MC16-PAC-EX-2-KIT NEW SST B2.2 | 4 | szt.
11.1.3 | Przycisk awaryjnego otwarcia drzwi zielony SST B2.2 | 10 | szt.
11.1.4 | Czytnik dostępu SST B2.2 | 10 | szt.
11.1.5 | Elektrozaczep niskoprądowy SST B2.2 | 10 | szt.
11.1.6 | Kontaktron SST B2.2 | 14 | szt.
11.1.7 | Akumulator 7Ah SST B2.2 | 6 | szt.
11.1.8 | Kontroler dostępu RCP graficzny panel dotykowy z czytnikiem SST B2.2 | 1 | szt.
11.1.9 | Montaż systemu kontroli dostępu, konfiguracja, szkolenie SST B2.2 | 1 | szt.
11.1.10 | Koszt wdrożenia systemu RCP + licencja na oprogramowanie SST B2.2 | 1 | kpl
11.2 | INSTALACJA CCTV
11.2.1 | Rejestrator IP Ultra, 32 kanały, obsługa 8 dysków do 16TB, audio, alarm, max 32MP, SST B2.2 | 1 | kpl
11.2.2 | Dysk 10TB praca ciągła SST B2.2 | 3 | szt.
11.2.3 | Kamera cylindryczna z oświetlaczem 8MP SST B2.2 | 7 | szt.
11.2.4 | Kamera kopułkowa 8MP z oświetlaczem SST B2.2 | 12 | szt.
11.2.5 | Puszka montażowa kamery IP SST B2.2 | 19 | szt.
11.2.6 | Montaż urządzeń, konfiguracja sprzętu, szkolenie SST B2.2 | 1 | szt.
12. | INSTALACJA ODDYMIANIA
12.1 | Centrala oddymiania AFG-ZSP-4024/16A 1L2G+P SST B2.2 | 1 | kpl.
12.2 | Przycisk przewietrzania PP40 SST B2.2 | 2 | szt.
12.3 | CDW-03 Czujka pogodowa deszcz-wiatr, AFG SST B2.2 | 1 | szt.
12.4 | Moduł przekaźnikowy 6A/24VDC,współpracuje z siłownikami BS, umożliwia sterowanie elektrozaczepem rewersyjnym, AFG SST B2.2 | 1 | szt.
12.5 | Akumulator 12Ah-12V; H:101, L:181, W:98mm; 3,2 kg, ALARMTEC SST B2.2 | 2 | szt.
12.6 | Przycisk RPO 02/7 SST B2.2 | 5 | szt.
12.7 | Czujka dymu Activ, optyczna, wewnętrzna, biała, zasilanie 12/24V DC, kompatybilne gniazdo C4408, AFG SST B2.2 | 15 | szt.
12.8 | Sygnalizator akustyczno-optyczny 3, 6, 9, 12 metrów, czerwona obudowa, czerwone światło, W2 SST B2.2 | 5 | szt.
12.9 | Puszka instalacyjna pożarowa SST B2.2 | 5 | szt.
12.10 | Napęd ramieniowy, siła 300/50N, szerokość skrzydła 736mm, drzwi lewe, zasilanie 24V DC, AFG SST B2.2 | 1 | szt.
12.11 | Kątownik montażowy do napędów BS, montaż na wewnętrznej stronie ościeżnicy, AFG SST B2.2 | 1 | szt.
12.12 | Płyta montażowa do napędów BS, montaż do ościeżnicy, na skrzydle lub współbieżnie, AFG SST B2.2 | 1 | szt.
12.13 | Zwora elektromagnetyczna SST B2.2 | 2 | szt.
12.14 | Uchwyt do zwory ZW800RV3 SST B2.2 | 2 | szt.
12.15 | Akumulator 17Ah SST B2.2 | 1 | szt.
12.16 | Zasilacz 12v 3A SST B2.2 | 1 | szt.
12.17 | Stacyjka elektroniczna SST B2.2 | 1 | kpl
12.18 | Wykonanie instalacji SST B2.2 | 1 | kpl
13. | INNE
13.1 | Nie dotyczy |  | kpl
14. | PRACE PROJEKTOWE
14.1 | Przygotowanie dokumentacji powykonawczej budowlanej/ architektury | 1 | kpl.
14.2 | Przygotowanie dokumentacji powykonawczej instalacji sanitarnych | 1 | kpl.
14.2 | Przygotowanie dokumentacji powykonawczej instalacji elektrycznych/ LAN | 1 | kpl.
15. | KOSZTY KONTRAKTU
15.1 | Dodatek z tytułu prac nocnych i weekendowych | 1 | kpl.